## cu valori
Calcul coeficientului de convectie α
| Corp | lc |  | q/q0 | Fo | Bi | α
|  |  | [m] | [-] | [-] | [-] | [W/m2 K]
| Sfera din alama | r=2 cm | 0.02
| Sfera din otel inox | r=2 cm | 0.02
| Cilindrul din alama | r=1 cm | 0.01
| Cilindrul din otel inox | r=1 cm | 0.01
Variatia temperaturii in timp
Sfera de alama |  | λ= | 121 | W/m K |  | a= | 3.7e-05 | m2/s |  | r= | 2 | cm
t [s] | 0 | 4 | 8 | 12 | 16 | 20 | 24 | 28 | 32 | 36 | 40 | 44 | 48 | 52 | 56 | 60 | 64 | 68 | 72 | 76 | 80 | 84 | 88 | 92 | 96 | 100 | 104 | 108 | 112 | 116 | 120 | 124 | 128 | 132 | 136 | 140 | 144 | 148 | 152 | 156 | 160 | 164 | 168 | 172 | 176 | 180 | 184 | 188 | 192 | 196 | 200 | 204 | 208 | 212 | 216 | 220 | 224 | 228 | 232 | 236 | 240 | 244 | 248 | 252 | 256 | 260 | 264 | 268 | 272 | 276 | 280
t3 [°C] | 22.5671 | 22.7295 | 25.9116 | 32.9253 | 41.53 | 48.219 | 53.3818 | 57.4731 | 60.8176 | 63.5452 | 65.7532 | 67.6365 | 69.1626 | 70.4614 | 71.533 | 72.4746 | 73.0591 | 73.8059 | 74.4229 | 75.0073 | 75.4944 | 75.9165 | 76.2737 | 76.5659 | 76.8582 | 77.1179 | 77.3452 | 77.54 | 77.7349 | 77.8647 | 78.0271 | 78.1895 | 78.3193 | 78.4492 | 78.5142 | 78.644 | 78.7415 | 78.8389 | 78.9038 | 78.9688 | 79.0662 | 79.1311 | 79.1636 | 79.2285 | 79.2935 | 79.3259 | 79.3909 | 79.4233 | 79.4883 | 79.5208 | 79.5208 | 79.5532 | 79.5857 | 79.6182 | 79.6182 | 79.6506 | 79.6506 | 79.6831 | 79.6831 | 79.6831 | 79.7156 | 79.7156 | 79.748 | 79.748 | 79.7805 | 79.7805 | 79.7805 | 79.813 | 79.813 | 79.813 | 79.813
tf [°C] | 80.3 | 80.3325 | 80.1702 | 79.6831 | 79.2935 | 79.0662 | 78.8064 | 78.6116 | 78.4817 | 78.5791 | 78.6116 | 78.5791 | 78.5142 | 78.5142 | 78.6116 | 78.6765 | 78.709 | 78.7415 | 78.8713 | 79.0662 | 79.0986 | 79.0662 | 79.0986 | 79.261 | 79.3584 | 79.4558 | 79.4883 | 79.5208 | 79.5532 | 79.5857 | 79.6182 | 79.6506 | 79.6831 | 79.6831 | 79.7156 | 79.748 | 79.748 | 79.7805 | 79.7805 | 79.813 | 79.8455 | 79.8455 | 79.8455 | 79.8779 | 79.8779 | 79.8779 | 79.8779 | 79.8779 | 79.8779 | 79.9104 | 79.9104 | 79.9104 | 79.9104 | 79.9104 | 79.9104 | 79.9104 | 79.9104 | 79.9104 | 79.9104 | 79.9104 | 79.9104 | 79.9104 | 79.9104 | 79.8779 | 79.8779 | 79.8779 | 79.9104 | 79.9104 | 79.9104 | 79.9104 | 79.9104
q/q0 | 1 | 0.99719 | 0.94194 | 0.81865 | 0.66571 | 0.54598 | 0.45208 | 0.37717 | 0.31591 | 0.26841 | 0.22943 | 0.19536 | 0.16715 | 0.14393 | 0.1263 | 0.11053 | 0.10064 | 0.087861 | 0.079008 | 0.071839 | 0.063756 | 0.055747 | 0.049971 | 0.047537 | 0.044025 | 0.041096 | 0.03765 | 0.034778 | 0.031909 | 0.030182 | 0.027888 | 0.025597 | 0.023877 | 0.021603 | 0.021023 | 0.019307 | 0.017604 | 0.016459 | 0.015323 | 0.014748 | 0.013605 | 0.012472 | 0.011905 | 0.011331 | 0.010198 | 0.0096317 | 0.0084986 | 0.007932 | 0.0067989 | 0.006795 | 0.006795 | 0.0062288 | 0.0056625 | 0.0050963 | 0.0050963 | 0.00453 | 0.00453 | 0.0039638 | 0.0039638 | 0.0039638 | 0.0033975 | 0.0033975 | 0.0028313 | 0.0022663 | 0.0016997 | 0.0016997 | 0.002265 | 0.0016988 | 0.0016988 | 0.0016988 | 0.0016988
Fo | 0 | 0.37 | 0.74 | 1.11 | 1.48 | 1.85 | 2.22 | 2.59 | 2.96 | 3.33 | 3.7 | 4.07 | 4.44 | 4.81 | 5.18 | 5.55 | 5.92 | 6.29 | 6.66 | 7.03 | 7.4 | 7.77 | 8.14 | 8.51 | 8.88 | 9.25 | 9.62 | 9.99 | 10.36 | 10.73 | 11.1 | 11.47 | 11.84 | 12.21 | 12.58 | 12.95 | 13.32 | 13.69 | 14.06 | 14.43 | 14.8 | 15.17 | 15.54 | 15.91 | 16.28 | 16.65 | 17.02 | 17.39 | 17.76 | 18.13 | 18.5 | 18.87 | 19.24 | 19.61 | 19.98 | 20.35 | 20.72 | 21.09 | 21.46 | 21.83 | 22.2 | 22.57 | 22.94 | 23.31 | 23.68 | 24.05 | 24.42 | 24.79 | 25.16 | 25.53 | 25.9
1/Bi | [16 empty] | 7.25 | [17 empty] | 4 | [35 empty] | 11.5
α | [16 empty] | 834.4828 | [17 empty] | 1512.5 | [35 empty] | 526.087
Sfera din otel inox |  | λ= | 25 | W/m K |  | a= | 6e-06 | m2/s |  | r= | 2 | cm
t [s] | 0 | 6 | 10 | 14 | 18 | 22 | 26 | 30 | 34 | 38 | 42 | 46 | 50 | 54 | 58 | 62 | 66 | 70 | 74 | 78 | 82 | 86 | 90 | 94 | 98 | 102 | 106 | 110 | 114 | 118 | 122 | 126 | 130 | 134 | 138 | 142 | 146 | 150 | 154 | 158 | 162 | 166 | 170 | 174 | 178 | 182 | 186 | 190 | 194 | 198 | 202 | 206 | 210 | 214 | 218 | 222 | 226 | 230 | 234 | 238 | 242 | 246 | 250 | 254 | 258 | 262 | 266 | 270 | 274 | 278 | 282 | 286 | 290 | 294
t3 [°C] | 23.0542 | 23.1516 | 23.866 | 27.6326 | 34.1917 | 40.7507 | 46.4656 | 51.3037 | 55.3301 | 58.6746 | 61.467 | 63.4153 | 65.4285 | 67.1494 | 68.6106 | 69.877 | 70.981 | 71.8901 | 72.7344 | 73.4487 | 74.0981 | 74.6501 | 75.1047 | 75.4944 | 75.884 | 76.2412 | 76.5334 | 76.7932 | 77.0205 | 77.2153 | 77.4102 | 77.605 | 77.7673 | 77.8972 | 78.0271 | 78.1245 | 78.2219 | 78.3193 | 78.3843 | 78.4492 | 78.5142 | 78.5791 | 78.644 | 78.709 | 78.7415 | 78.8064 | 78.8389 | 78.8389 | 78.8713 | 78.9038 | 78.9363 | 78.9363 | 78.9688 | 78.9688 | 78.9688 | 79.0012 | 79.0012 | 79.0337 | 79.0337 | 79.0337 | 79.0337 | 79.0337 | 79.0662 | 79.0662 | 79.0662 | 79.0337 | 79.0337 | 79.0337 | 79.0337 | 79.0337 | 79.0337 | 79.0337 | 79.0337 | 79.0337
tf [°C] | 79.7156 | 79.6506 | 79.4883 | 79.0012 | 78.5791 | 78.2869 | 78.1895 | 78.157 | 78.092 | 78.092 | 78.092 | 78.2219 | 78.3193 | 78.3518 | 78.4492 | 78.5466 | 78.6116 | 78.644 | 78.6765 | 78.7739 | 78.8064 | 78.9038 | 78.9363 | 78.9688 | 79.0012 | 79.0337 | 79.0662 | 79.0662 | 79.0986 | 79.1311 | 79.1311 | 79.1311 | 79.1636 | 79.1636 | 79.196 | 79.196 | 79.196 | 79.196 | 79.196 | 79.1636 | 79.1636 | 79.1636 | 79.1636 | 79.1636 | 79.1636 | 79.1636 | 79.1636 | 79.1636 | 79.1311 | 79.1311 | 79.1311 | 79.1311 | 79.1311 | 79.0986 | 79.0986 | 79.0986 | 79.0986 | 79.0986 | 79.0986 | 79.0662 | 79.0662 | 79.0662 | 79.0662 | 79.0662 | 79.0662 | 79.0337 | 79.0012 | 79.0337 | 79.0012 | 79.0012 | 79.0012 | 79.0012 | 78.9688 | 78.9688
q/q0 | 1 | 0.99828 | 0.98562 | 0.91817 | 0.79942 | 0.6796 | 0.57538 | 0.48733 | 0.41357 | 0.3528 | 0.30206 | 0.26839 | 0.23325 | 0.20258 | 0.17761 | 0.15623 | 0.13735 | 0.1215 | 0.10683 | 0.095571 | 0.08445 | 0.076163 | 0.068565 | 0.062137 | 0.055717 | 0.049884 | 0.045217 | 0.04058 | 0.03708 | 0.034163 | 0.030689 | 0.027215 | 0.024884 | 0.022569 | 0.020821 | 0.019086 | 0.017351 | 0.015616 | 0.014459 | 0.012731 | 0.011574 | 0.010417 | 0.0092593 | 0.0081019 | 0.0075231 | 0.0063657 | 0.005787 | 0.005787 | 0.0046323 | 0.0040533 | 0.0034742 | 0.0034742 | 0.0028952 | 0.0023175 | 0.0023175 | 0.0017381 | 0.0017381 | 0.0011587 | 0.0011587 | 0.00057971 | 0.00057971 | 0.00057971 | 0 | 0 | 0 | 0 | -0.00058038 | 0 | -0.00058038 | -0.00058038 | -0.00058038 | -0.00058038 | -0.0011614 | -0.0011614
Fo | 0 | 0.555 | 0.925 | 1.295 | 1.665 | 2.035 | 2.405 | 2.775 | 3.145 | 3.515 | 3.885 | 4.255 | 4.625 | 4.995 | 5.365 | 5.735 | 6.105 | 6.475 | 6.845 | 7.215 | 7.585 | 7.955 | 8.325 | 8.695 | 9.065 | 9.435 | 9.805 | 10.175 | 10.545 | 10.915 | 11.285 | 11.655 | 12.025 | 12.395 | 12.765 | 13.135 | 13.505 | 13.875 | 14.245 | 14.615 | 14.985 | 15.355 | 15.725 | 16.095 | 16.465 | 16.835 | 17.205 | 17.575 | 17.945 | 18.315 | 18.685 | 19.055 | 19.425 | 19.795 | 20.165 | 20.535 | 20.905 | 21.275 | 21.645 | 22.015 | 22.385 | 22.755 | 23.125 | 23.495 | 23.865 | 24.235 | 24.605 | 24.975 | 25.345 | 25.715 | 26.085 | 26.455 | 26.825 | 27.195
1/Bi
α | [16 empty] | #DIV/0!
Cilindrul din alama |  | λ= | 121 | W/m K |  | a= | 3.7e-05 | m2/s |  | r= | 1 | cm
t [s] | 0 | 6 | 12 | 18 | 24 | 30 | 36 | 42 | 48 | 54 | 60 | 66 | 72 | 78 | 84 | 90 | 96 | 102 | 108 | 114 | 120 | 126 | 132 | 138 | 144 | 150 | 156 | 162 | 168 | 174 | 180 | 186 | 192 | 198 | 204 | 210 | 216 | 222 | 228 | 234 | 240 | 246 | 252 | 258 | 264 | 270 | 276 | 282 | 288 | 294 | 300 | 306 | 312 | 318 | 324 | 330 | 336 | 342 | 348 | 354 | 360 | 366 | 372 | 378 | 384 | 390 | 396 | 402 | 408 | 414 | 420 | 426 | 432 | 438 | 444 | 450
t3 [°C] | 78.8389 | 78.8389 | 78.709 | 78.6116 | 78.4492 | 78.2219 | 77.9946 | 77.8647 | 77.7349 | 77.6699 | 77.5725 | 77.4426 | 77.3452 | 77.3127 | 77.3127 | 77.3452 | 77.4102 | 77.4751 | 77.54 | 77.54 | 77.5725 | 77.605 | 77.6375 | 77.6699 | 77.7024 | 77.7349 | 77.7998 | 77.8323 | 77.8647 | 77.9297 | 77.9622 | 77.9946 | 77.9946 | 78.0271 | 78.0596 | 78.092 | 78.1245 | 78.157 | 78.157 | 78.1895 | 78.2219 | 78.2544 | 78.2544 | 78.2869 | 78.2869 | 78.2869 | 78.3193 | 78.3193 | 78.3518 | 78.3518 | 78.3518 | 78.3843 | 78.3843 | 78.3843 | 78.3843 | 78.4167 | 78.4167 | 78.4167 | 78.4492 | 78.4492 | 78.4492 | 78.4492 | 78.4817 | 78.4492 | 78.4492 | 78.4492 | 78.4817 | 78.4817 | 78.4817 | 78.4817 | 78.4817 | 78.4817 | 78.4817 | 78.4817 | 78.4817 | 78.4817
tf [°C] | 23.7686 | 23.8984 | 25.3921 | 28.6392 | 33.1201 | 38.5427 | 44.5823 | 49.8425 | 53.9014 | 55.5898 | 58.5771 | 61.0774 | 63.2529 | 65.1362 | 66.7273 | 68.0911 | 69.26 | 70.2341 | 71.1108 | 71.8577 | 72.5396 | 73.124 | 73.6436 | 74.0981 | 74.5203 | 74.8774 | 75.1697 | 75.4619 | 75.7217 | 75.9165 | 76.1438 | 76.3062 | 76.501 | 76.6309 | 76.7607 | 76.8582 | 76.9556 | 77.053 | 77.1504 | 77.2478 | 77.3452 | 77.4102 | 77.5076 | 77.5725 | 77.6375 | 77.6699 | 77.7349 | 77.7673 | 77.8323 | 77.8647 | 77.8972 | 77.9297 | 77.9622 | 77.9946 | 78.0271 | 78.0596 | 78.092 | 78.1245 | 78.157 | 78.1895 | 78.2219 | 78.2219 | 78.2544 | 78.2869 | 78.2869 | 78.2869 | 78.3193 | 78.3193 | 78.3193 | 78.3518 | 78.3518 | 78.3843 | 78.3843 | 78.3843 | 78.3843 | 78.3843
q/q0 | 1 | 1 | 0.99757 | 0.99547 | 0.99148 | 0.98469 | 0.97536 | 0.96641 | 0.95573 | 0.94972 | 0.9375 | 0.92139 | 0.90417 | 0.88863 | 0.87399 | 0.86103 | 0.85085 | 0.84151 | 0.83193 | 0.81395 | 0.79897 | 0.78409 | 0.76875 | 0.75342 | 0.73684 | 0.72131 | 0.71681 | 0.70192 | 0.6875 | 0.68889 | 0.6747 | 0.66667 | 0.63889 | 0.63235 | 0.625 | 0.62295 | 0.62069 | 0.61818 | 0.59615 | 0.59184 | 0.58696 | 0.59091 | 0.56098 | 0.5641 | 0.54054 | 0.52778 | 0.52941 | 0.51515 | 0.51613 | 0.5 | 0.48276 | 0.5 | 0.48148 | 0.46154 | 0.44 | 0.45833 | 0.43478 | 0.40909 | 0.42857 | 0.4 | 0.36842 | 0.36842 | 0.38889 | 0.29412 | 0.29412 | 0.29412 | 0.3125 | 0.3125 | 0.3125 | 0.26667 | 0.26667 | 0.21429 | 0.21429 | 0.21429 | 0.21429 | 0.21429
Fo | 0 | 2.22 | 4.44 | 6.66 | 8.88 | 11.1 | 13.32 | 15.54 | 17.76 | 19.98 | 22.2 | 24.42 | 26.64 | 28.86 | 31.08 | 33.3 | 35.52 | 37.74 | 39.96 | 42.18 | 44.4 | 46.62 | 48.84 | 51.06 | 53.28 | 55.5 | 57.72 | 59.94 | 62.16 | 64.38 | 66.6 | 68.82 | 71.04 | 73.26 | 75.48 | 77.7 | 79.92 | 82.14 | 84.36 | 86.58 | 88.8 | 91.02 | 93.24 | 95.46 | 97.68 | 99.9 | 102.12 | 104.34 | 106.56 | 108.78 | 111 | 113.22 | 115.44 | 117.66 | 119.88 | 122.1 | 124.32 | 126.54 | 128.76 | 130.98 | 133.2 | 135.42 | 137.64 | 139.86 | 142.08 | 144.3 | 146.52 | 148.74 | 150.96 | 153.18 | 155.4 | 157.62 | 159.84 | 162.06 | 164.28 | 166.5
1/Bi
α | [16 empty] | #DIV/0!
Cilindrul din otel inox |  | λ= | 25 | W/m K |  | a= | 6e-06 | m2/s |  | r= | 1 | cm
t [s] | 0 | 1 | 5 | 10 | 15 | 20 | 25 | 30 | 35 | 40 | 45 | 50 | 55 | 60 | 65 | 70 | 75 | 80 | 85 | 90 | 95 | 100 | 105 | 110 | 115 | 120 | 125 | 130 | 135 | 140 | 145 | 150 | 155 | 160 | 165 | 170 | 175 | 180 | 185 | 190 | 195 | 200 | 205 | 210
t3 [°C] | 78.4492 | 78.3193 | 78.0596 | 77.7673 | 77.5076 | 77.2803 | 77.1504 | 77.0854 | 77.053 | 77.0854 | 77.1504 | 77.2153 | 77.2803 | 77.3777 | 77.4426 | 77.5076 | 77.605 | 77.6699 | 77.7024 | 77.7673 | 77.7998 | 77.8323 | 77.8972 | 77.9297 | 77.9622 | 77.9946 | 77.9946 | 78.0271 | 78.0271 | 78.0596 | 78.0596 | 78.092 | 78.092 | 78.092 | 78.092 | 78.092 | 78.092 | 78.1245 | 78.1245 | 78.1245 | 78.1245 | 78.1245 | 78.1245 | 78.1245
tf [°C] | 24.0283 | 24.2881 | 27.4053 | 34.0618 | 42.1145 | 48.6086 | 53.7065 | 56.7913 | 60.0708 | 62.8633 | 65.2661 | 67.3118 | 68.9353 | 70.2991 | 71.4355 | 72.3447 | 73.0916 | 73.741 | 74.3254 | 74.845 | 75.2671 | 75.6892 | 76.0139 | 76.3386 | 76.5984 | 76.7607 | 76.8906 | 77.053 | 77.1829 | 77.2803 | 77.3777 | 77.4751 | 77.5725 | 77.6375 | 77.7024 | 77.7349 | 77.7998 | 77.8323 | 77.8647 | 77.8972 | 77.9297 | 77.9622 | 77.9946 | 77.9946
q/q0 | 1 | 0.9976 | 0.99237 | 0.98464 | 0.97408 | 0.96083 | 0.94751 | 0.93703 | 0.92403 | 0.9125 | 0.90148 | 0.88921 | 0.87713 | 0.86853 | 0.85648 | 0.84574 | 0.84242 | 0.83448 | 0.8189 | 0.81081 | 0.79592 | 0.77647 | 0.77333 | 0.75385 | 0.73684 | 0.73077 | 0.70833 | 0.69767 | 0.66667 | 0.66667 | 0.63636 | 0.63333 | 0.59259 | 0.56 | 0.52174 | 0.5 | 0.45 | 0.47368 | 0.44444 | 0.41176 | 0.375 | 0.33333 | 0.28571 | 0.28571
Fo | 0 | 0.37 | 1.85 | 3.7 | 5.55 | 7.4 | 9.25 | 11.1 | 12.95 | 14.8 | 16.65 | 18.5 | 20.35 | 22.2 | 24.05 | 25.9 | 27.75 | 29.6 | 31.45 | 33.3 | 35.15 | 37 | 38.85 | 40.7 | 42.55 | 44.4 | 46.25 | 48.1 | 49.95 | 51.8 | 53.65 | 55.5 | 57.35 | 59.2 | 61.05 | 62.9 | 64.75 | 66.6 | 68.45 | 70.3 | 72.15 | 74 | 75.85 | 77.7
1/Bi
α | [16 empty] | #DIV/0!